## Berechnung Kräfte und Momente
92 | Zuladungsmasse | kg | Fahrt: |  |  |  | 0 | Anfangsgeschwindigkeit | km/h
6.89 | Fahrzeugmasse | kg |  |  |  |  | 15 | Konstantgeschwindigkeit | km/h
98.89 | Gesamtmasse | kg |  | 145.5953 | Bedarfsenergie am Rad | Wh | 33.0642 | Maximalgeschwindigkeit | km/h
9.81 | Erdbeschleunigung | m/s² |  | 147.0659 | Bedarfsenergie am Motor | Wh | 0 | Zeit bei Anfang Beschleunigung | s
1.2 | Luftdichte | kg/m³ |  | 162 | Bedarfsenergie an der Batterie | Wh | 4 | Zeit bis Ende Beschleunigung | s
0.78 | Luftwiderstand 0,74-0,85 | - |  | 180 | Bedarfsenergie an der Batterie | Wh | 36.8091 | Zeit Konstantfahrt | min
1 | Stirnfläche eines Mannes | m² |  | 8.1 | Bedarfsenergie pro Zelle | Wh
0% | Steigung | %
0 | Steigungswinkel | ° |  | 237.325 | Bedarfsleistung am Rad | W | 9.2023 | Reichweite | km
1 | Massenfaktor | - |  | 239.7222 | Bedarfsleistung am Motor | W | 0.93285 | Beschleunigung | m/s²
0.045 | Rollwiderstand 0,030-0,057 | - |  | 264.0652 | Bedarfsleistung an der Batterie | W
40 | Dynamisches Radhalbmesser | mm |  | 293.4058 | Notwendige Ladeleistung | W | 83.1332 | Radbedarfskraft bei | N
16 | Zähnezahl Riemenscheibe am Motor | - |  | 13.2033 | Bedarfsleistung pro Zelle | W | 3.3253 | Radbedarfsmoment bei | Nm
60 | Zähnezahl Riemenscheibe am Rad | - |  | 384.374 | Überschussleistung am Rad | W | 0.89571 | Motorbedarfsmoment | Nm
3.75 | Getriebeübersetzung | - |  | 381.9768 | Überschussleistung am Motor | W | 763.5379 | Radbedarfsleistung | W
2 | Motoranzahl | -
10% | Sicherheitsfaktor | % |  | 2.2783 | Radbedarfsmoment | Nm | 149.2078 | maximale Radantriebskraft | N
|  |  |  | 0.61369 | Motorbedarfsmoment | Nm | 5.9683 | maximales Radnabemoment | Nm
87.68% | Elektrischer Gesamtwirkungsgrad | - |  | 3.69 | Überschussmoment am Rad | Nm | 1370.4 | maximale mechanische Motorleistung | W
97.42% | Wirkungsgrad des Elektromotors | - |  | 0.97786 | Überschussmoment am Motor | Nm | 1.5915 | maximales Motormoment | Nm
90% | Wirkungsgrad der Batterie | -
99% | Mechanischer Gesamtwirkungsgrad | - |  | 56.958 | Radbedarfskraft bei | N | 229.6127 | maximale Radwinkelgeschwindigkeit | 1/s
|  |  |  | 92.2498 | Überschusskraft am Rad | N | 2192.64 | maximale Raddrehzahl | 1/min
3.6 | Zellspannung | V |  |  |  |  | 8222.4 | maximale Motordrehzahl | 1/min
4.2 | Maximale Zellspannung | V |  | 104.1667 | Radwinkelgeschwindigkeit | 1/s | 8640 | Leerlaufdrehzahl Motor | 1/min
2.5 | Minimale Zellspannung | V |  | 994.7184 | Raddrehzahl | 1/min | 36 | Systemspannung | V
0.36 | Spannungsabfall einer Zelle | V |  | 3730.194 | Motordrehzahl | 1/min | 5 | Systemkapazität | Ah
2500 | Zellenkapazität | mAh |  |  |  |  | 40 | Systemstrom | A
20 | Maximaler Zellenentladestrom | A |  | 0.5 | Stromverbrauch von Periferien | A | 180 | Batteriesystem-Еnergie | Wh
4 | Maximaler Zellenladestrom | A |  | 18 | Bedarfsleistung der Nebenaggregate | W | 85 | nutzbare Batteriesystem-Еnergie | Wh
18 | Innenwiderstand | mOhm |  | 8.1502 | Stromverbrauch im System | A
72 | Leistung | W |  |  |  |  | 20 | Anzahl Zellen im System | -
7.2 | Verlustleistung | W |  |  |  |  | 2 | Zellen in Parallelschaltung | -
64.8 | Nutzleistung | W |  |  |  |  | 10 | Zellen in Serienschaltung | -
9 | Zellenenergie | Wh |  |  |  |  | 3.95 | Preis für eine Batteriezelle | €
45 | Gewicht | g |  |  |  |  | 79 | Preis für alle Batteriezellen | €
1350 | Maximale Motorleistung | W
240 | Motor kV-Zahl | rpm/V
0.25 | Motor kФ-Zahl | Vs
7 | Polpaarzahl | -
14 | Polzahl | -
0.7 | Leerlaufstrom am Motor | A
30 | Maximaler Strom am Motor | A
45 | Maximale Spannung am Motor | Vs
87 | Innenwiderstand Motor | mOhm
12 | Unterstützte Zellenzahl in Serie | -
34.8 | Verlustleistung am Motor | W
1315.2 | Nutzleistung am Motor | W
8 | Wellendurchmesser | mm
345 | Motorgewicht | g
𝑚_𝑧𝑢𝑙
𝑚_𝐹
𝑔
𝑚_𝑔𝑒𝑠
𝜌_𝐿𝑢𝑓𝑡
𝑐_𝑤
𝐴_𝑀𝑒𝑛𝑠𝑐ℎ
𝛼_𝑆𝑡𝑒𝑖𝑔
𝑝
𝑒_𝑖
𝑓_𝑅
𝐸_(𝐵𝑒𝑑, 𝑅)
𝑣_0
𝑣_1
𝑡_1
𝑡_∞
𝑠_∞
𝑎
𝑡_0
𝑣_𝑚𝑎𝑥
𝑠_0
𝑠_1
𝑃_(𝐵𝑒𝑑, 𝐸𝑀)
𝐹_(𝐵𝑒𝑑, 𝑅)
𝑟_𝑑𝑦𝑛
𝑀_(𝐵𝑒𝑑, 𝑅)
𝑖_𝑔𝑒𝑡𝑟
𝑛_(𝑅,𝑚𝑎𝑥)
𝑃_(𝐵𝑒𝑑, 𝑅)
𝑛_(𝐸𝑀,0)
𝑘𝑣_𝐸𝑀
𝑈_𝑆𝑦𝑠𝑡𝑒𝑚
𝑈_(𝑍𝑒𝑙𝑙𝑒,𝑛𝑒𝑛𝑛)
𝐶_𝑍𝑒𝑙𝑙𝑒
𝐼_(𝑍𝑒𝑙𝑙𝑒, 𝑒𝑛𝑡𝑙)
𝑃_𝑍𝑒𝑙𝑙𝑒
𝐸_𝑍𝑒𝑙𝑙𝑒
𝑛_𝑍𝑒𝑙𝑙𝑒𝑛
𝑛_𝑃𝑎𝑟𝑎𝑙𝑙𝑒𝑙
𝑛_𝑆𝑒𝑟𝑖𝑒
𝜔_(𝑅,𝑚𝑎𝑥)
𝐼_(𝑆𝑦𝑠𝑡𝑒𝑚, 𝑚𝑎𝑥)
𝐶_𝑆𝑦𝑠𝑡𝑒𝑚
η_(el, ges)
η_mech
𝐸_𝑆𝑦𝑠𝑡𝑒𝑚
𝑀_(𝐵𝑒𝑑, 𝐸𝑀)
𝐹_(𝑥, 𝑚𝑎𝑥)
𝑀_(𝑁, 𝑚𝑎𝑥)
𝑃_(𝐸𝑀, 𝑚𝑎𝑥)
𝑀_(𝐸𝑀, 𝑚𝑎𝑥)
𝐹_(Ü,𝑅)
𝑀_(Ü,𝑅)
𝐹_(𝐵𝑒𝑑, 𝑅)
𝑀_(𝐵𝑒𝑑, 𝑅)
𝑃_(𝐵𝑒𝑑,𝑅)
𝑀_(𝐵𝑒𝑑, 𝐸𝑀)
𝑣_𝑚𝑎𝑥
𝑣_𝑚𝑎𝑥
𝑣_𝑚𝑎𝑥
𝑣_𝑚𝑎𝑥
η_Batt
η_𝐸𝑀
𝑃_(𝑉𝑒𝑟𝑙,𝑍𝑒𝑙𝑙𝑒)
𝑃_(𝑁𝑢𝑡𝑧,𝑍𝑒𝑙𝑙𝑒)
𝑅_(𝑍𝑒𝑙𝑙𝑒, 𝑖𝑛𝑛𝑒𝑛)
𝑃_(𝐸𝑀,𝑚𝑎𝑥)
𝐼_(𝐸𝑀, 𝑚𝑎𝑥)
𝑈_(𝐸𝑀,𝑚𝑎𝑥)
𝑅_(𝐸𝑀,𝑖𝑛𝑛𝑒𝑛)
𝑚_𝐸𝑀
𝑛_(𝑍𝑒𝑙𝑙,𝑠𝑒𝑟𝑖𝑒)
𝑈_(𝑍𝑒𝑙𝑙𝑒, 𝑚𝑎𝑥)
𝑈_(𝑍𝑒𝑙𝑙𝑒,𝑚𝑖𝑛)
𝐼_(𝑍𝑒𝑙𝑙𝑒,𝑙𝑎𝑑𝑒)
𝑚_𝑍𝑒𝑙𝑙𝑒
𝑃_(𝐸𝑀,𝑉𝑒𝑟𝑙)
𝑃_(𝐸𝑀,𝑁𝑢𝑡𝑧)
𝑣_1
𝐸_(𝐵𝑒𝑑, 𝐸𝑀)
𝐸_(𝐵𝑒𝑑, 𝐵𝑎𝑡𝑡)
𝐸_(𝐵𝑒𝑑, 𝑍𝑒𝑙𝑙𝑒)
𝑃_(𝐵𝑒𝑑, 𝐵𝑎𝑡𝑡)
𝑃_(𝐵𝑒𝑑, 𝑍𝑒𝑙𝑙𝑒)
𝑀_(Ü,𝐸𝑀)
𝐼_𝐵𝑎𝑠𝑖𝑠
𝐼_𝑆𝑦𝑠𝑡𝑒𝑚
𝑃_(Ü,𝑅)
𝑃_(Ü,𝐸𝑀)
∆𝐸_𝑆𝑦𝑠𝑡𝑒𝑚
𝑈_(𝑉𝑒𝑟𝑙, 𝑍𝑒𝑙𝑙𝑒)
𝑘Ф_𝐸𝑀
𝑝
-
𝐼_(𝐸𝑀, 0)
𝑧_𝑚𝑜𝑡
𝑧_𝑟𝑎𝑑
𝑛_(𝐸𝑀,𝑚𝑎𝑥)
€_𝑍𝑒𝑙𝑙𝑒
€_(𝑔𝑒𝑠, 𝑍𝑒𝑙𝑙𝑒)
𝑛_𝑅
𝜔_𝑅
𝑛_𝐸𝑀
𝑃_(𝐵𝑒𝑑, 𝐿𝑎𝑑𝑒)
𝐸_(𝐵𝑒𝑑, 𝐿𝑎𝑑𝑒)
𝑃_(𝐵𝑒𝑑, 𝑁𝐴𝑔𝑔𝑟)
𝑑_𝐸𝑀
𝑘_𝐸𝑀
𝑆

## Riementrieb
131.8501 | Umschlingungswinkel (Antrieb) | ° | 300.5581 | Kraft Lasttrum | N
228.1499 | Umschlingungswinkel (Abtrieb) | ° | 70.9454 | Kraft Leertrum | N
24.0749 | Trumneigungswinkel | ° | 229.6127 | maximale Umfangskraft | N
15.2789 | Scheibendurchmesser (Antrieb) | mm | 351.8827 | Wellenspannkraft | N
57.2958 | Scheibendurchmesser (Abtrieb) | mm | 0.65253 | Durchzugsgrad | °
3.75 | Übersetzungsverhältnis | - | 5 | Eingriffszähnezahl der kleineren Scheibe | -
2.9842 | Riemengeschwindigkeit (Antrieb) | m/s
390.625 | Winkelgeschwindigkeit (Antrieb) | 1/s | 61.6365 | maximale Beanspruchung | N/mm²
104.1667 | Winkelgeschwindigkeit (Abtrieb) | 1/s | 70.3876 | zulässiger Spannungsgrenzwert | N/mm²
3730.194 | Drehzahl (Antrieb) | 1/min | 15.5327 | Spannung durch Trumkraft | N/mm²
994.7184 | Drehzahl (Abtrieb) | 1/min | 3.2826 | Spannung durch Fliehkraftwirkung | N/mm²
225.6953 | Riemen-Wirklänge | mm | 42.8213 | Spannung durch Biegung | N/mm²
47.0202 | Lasttrumlänge | mm | 3.6664 | Vorspannung | N/mm²
51.5 | Achsabstand | mm
|  |  | 1100 | Massendichte | kg/m³
225 | nächstliegende Riemenlänge | mm | 0.18955 | Riemenkraft infolge Fliehkraft | N
19.35 | Riemenquerschnittsfläche | mm²
15 | Riemenbreite | mm | 550 | Biegesteifigkeit | N/mm²
1.29 | Riemendicke | mm | 0.077857 | Riemendehnung (Antrieb) | -
2.41 | Riemenhöhe | mm | 0.022019 | Riemendehnung (Abtrieb) | -
1.12 | Zahnhöhe | mm | 1.4843 | Längenänderung im Riemen (Antrieb) | mm
3 | Teilung (Pitch) | mm | 2.5684 | Längenänderung im Riemen (Abtrieb) | mm
75 | Zähnezahl | -
-30 | minimale Temperatur | °C | 2270 | Zulässige Lasttrumkraft pro 25 mm Riemenbreite | N/25mm
100 | maximale Temperatur | °C | 1362 | Zulässige Lasttrumkraft | N
130 | Temperaturbereich | °C | 70.9454 | Vorspannkraft | N
Polyamid | Werkstoff | °C
|  |  | 0 | Bemessungsleistung | W
0.36667 | Reibwert (neuer Riemen) | mm | 685.2 | Maximale Antriebsleistung | W
0.3 | Reibwert (eingelaufener Riemen) | mm |  | Kraft Leertrum | N
0 | Relative Geschwindigkeit | cm/s
0 | Dehnschlupf | -
𝛼_1
𝛽
𝑑_2
𝑑_1
𝜔_1
𝑎
𝛼_2
𝑛_1
𝜔_2
𝑛_2
𝐿_𝑊
𝐿
𝑧
𝑇_𝑚𝑎𝑥
𝑇_𝑚𝑖𝑛
∆𝑇
𝑠
ℎ_𝑅
𝑏
ℎ_𝑍
𝑝
𝐴_𝑅
𝜇_ℎ𝑖𝑔ℎ
𝑣_𝑟𝑒𝑙
𝑖_𝑔𝑒𝑡𝑟
𝜓
𝜇_𝑙𝑜𝑤
𝑆_1
𝑈
𝜑
𝑆_2
𝑊
ℎ_𝑅
ℎ_𝑍
𝑝
−
𝜎_𝑚𝑎𝑥
𝜎_1
𝜎_𝑓
𝜎_𝑏
𝜎_𝑧𝑢𝑙
𝐸_𝑏
∆𝑙_1
𝜀_1
𝜎_𝑣
∆𝑙_2
𝜀_2
𝜌
𝑆_𝑓
𝑣
𝐹_1𝑧𝑢𝑙
𝑆_𝑧𝑢𝑙
𝑆_𝑣
𝑃_𝐵
𝑐_𝐵
𝑧_𝑚
𝑃_(1, 𝑚𝑎𝑥)
𝐿_1
Note on H9: [Kommentarthread] Ihre Version von Excel gestattet Ihnen das Lesen dieses Kommentarthreads. Jegliche Bearbeitungen daran werden jedoch entfernt, wenn die Datei in einer neueren Version von Excel geöffnet wird. Weitere Informationen: https://go.microsoft.com/fwlink/?linkid=870924. Kommentar: MG Skript Band 1 - S. 298 - Formel 6.40
Note on H16: [Kommentarthread] Ihre Version von Excel gestattet Ihnen das Lesen dieses Kommentarthreads. Jegliche Bearbeitungen daran werden jedoch entfernt, wenn die Datei in einer neueren Version von Excel geöffnet wird. Weitere Informationen: https://go.microsoft.com/fwlink/?linkid=870924. Kommentar: Leder-Polyamid-Riemen MG Skript Band 1 - S. 300
Note on H19: [Kommentarthread] Ihre Version von Excel gestattet Ihnen das Lesen dieses Kommentarthreads. Jegliche Bearbeitungen daran werden jedoch entfernt, wenn die Datei in einer neueren Version von Excel geöffnet wird. Weitere Informationen: https://go.microsoft.com/fwlink/?linkid=870924. Kommentar: MG Skript Band 1 - S. 305 - Tabelle 6.2
Note on H27: [Kommentarthread] Ihre Version von Excel gestattet Ihnen das Lesen dieses Kommentarthreads. Jegliche Bearbeitungen daran werden jedoch entfernt, wenn die Datei in einer neueren Version von Excel geöffnet wird. Weitere Informationen: https://go.microsoft.com/fwlink/?linkid=870924. Kommentar: Quelle: 20166_E6_GATES_MECTROL_CATALOGUE S. 47
Note on C30: [Kommentarthread] Ihre Version von Excel gestattet Ihnen das Lesen dieses Kommentarthreads. Jegliche Bearbeitungen daran werden jedoch entfernt, wenn die Datei in einer neueren Version von Excel geöffnet wird. Weitere Informationen: https://go.microsoft.com/fwlink/?linkid=870924. Kommentar: Polyamidriemen mit Lederlaufschicht MG Skript Band 1 - S. 295 - Formel 6.28
Note on C31: [Kommentarthread] Ihre Version von Excel gestattet Ihnen das Lesen dieses Kommentarthreads. Jegliche Bearbeitungen daran werden jedoch entfernt, wenn die Datei in einer neueren Version von Excel geöffnet wird. Weitere Informationen: https://go.microsoft.com/fwlink/?linkid=870924. Kommentar: Polyamidriemen mit Lederlaufschicht MG Skript Band 1 - S. 295 - Formel 6.29
Note on C32: [Kommentarthread] Ihre Version von Excel gestattet Ihnen das Lesen dieses Kommentarthreads. Jegliche Bearbeitungen daran werden jedoch entfernt, wenn die Datei in einer neueren Version von Excel geöffnet wird. Weitere Informationen: https://go.microsoft.com/fwlink/?linkid=870924. Kommentar: Für Zahnriemen: v_rel=0, da schlupffrei